## CommonList
Перечень оборудования
KKS Код / KKS Kod | Полное наименование / Designation | Параметры / Design data | Примечание / Note
11JMN10AC001 | Теплообменник охлаждения спринклерной воды и бассейна выдержки / Heat exchanger for cooling sprinkling water ancd fuel pool | N = 23.4 MW F = 399,4 m^2 Gг = 300 ton/hr Gн = 700 ton/hr | АМБЕ.0440.014 ТЗ (AKU.0363.0.0.ТМ.ЕС0001)
11JMN11AP001 | Спринклерный электронасосный агрегат / Sprinkling electric pump set | G = 430 ton/hr H = 80 m T = 110 C
11JMN20BN001 | Водоструйный насос подачи спринклерного раствора / Sprinkling solution water-jet pump | Q = 50 m^3/hr T = 110 C
11JMN22BB001 | Бак запаса раствора реагентов для химического связывания йода / Iodine binding solution storage tank | V = 6.3 m^3 T = 40 C P = 0.024 MPag | 7459.2136.000.00.000 ТЗ (AKU.1178.10UKC.0.TM.EC0002)
12JMN30AC001 | Теплообменник охлаждения спринклерной воды и бассейна выдержки / Heat exchanger for cooling sprinkling water and fuel pool | N = 23.4 MW F = 399,4 m^2 Gг = 300 ton/hr Gн = 700 ton/hr | АМБЕ.0440.014 ТЗ (AKU.0363.0.0.ТМ.ЕС0001)