## CommonList
Перечень оборудования
KKS Код / KKS Kod | Полное наименование / Designation | Параметры / Design data | Примечание / Note
11JNB51AA001 | Затвор воздушный нижний СПОТ PHRS lower air gate | Hмакс = 0.098 MPag T = 300 C
11JNB51AA001 -Y01 | Электромагнит СПОТ PHRS electromagnet | Hмакс = 0.098 MPag T = 65 C
11JNB51AA002 | Затвор воздушный нижний СПОТ PHRS lower air gate | Hмакс = 0.098 MPag T = 300 C
11JNB51AA002 -Y01 | Электромагнит СПОТ PHRS electromagnet | Hмакс = 0.098 MPag T = 65 C
11JNB51AA003 | Затвор воздушный верхний СПОТ PHRS upper air gate | Hмакс = 0.098 MPag T = 300 C
11JNB51AA003 -Y01 | Электромагнит СПОТ PHRS electromagnet | Hмакс = 0.098 MPag T = 65 C
11JNB51AA003 -Y02 | Электромагнит СПОТ PHRS electromagnet | Hмакс = 0.098 MPag T = 65 C
11JNB51AA201 | Регулирующее устройство СПОТ PHRS control device | Hмакс = 0.098 MPag T = 300 C
11JNB51AC001 | Теплообменник СПОТ PHRS heat exchanger | N = 9600 kW P = 0.1 MPa T = 300 C
11JNB52AA001 | Затвор воздушный нижний СПОТ PHRS lower air gate | Hмакс = 0.098 MPag T = 300 C