## CommonList
Перечень оборудования
KKS Код / KKS Kod | Полное наименование / Designation | Параметры / Design data | Примечание / Note
10FAL11BB001 | Бак хранения раствора борной кислоты Storage tank for boric acid solution | V = 160 m^3 T = 80 C P = 0.08 MPag | М 1001.7830.000.00 ТЗ
10FAL12BB001 | Бак хранения раствора борной кислоты Storage tank for boric acid solution | V = 160 m^3 T = 80 C P = 0.08 MPag | М 1001.7830.000.00 ТЗ
10FAL20AP001 | Электронасосный агрегат подачи воды бассейна выдержки на очистку Electric pump set for supplying fuel pool water for purification | H = 80.0 mH2O Q = 50 m^3/hr Qmax = 75 m^3/hr Hmin = 68.0 mH2O Qmin = 26 m^3/hr Hmax = 120.0 mH2O T = 60 C | ТЗ-ОК-Р-005-AKU17.3-2020
10FAL21AP001 | Электронасосный агрегат подачи воды бассейна выдержки на очистку Electric pump set for supplying fuel pool water for purification | H = 80.0 mH2O Q = 50 m^3/hr Qmax = 75 m^3/hr Hmin = 68.0 mH2O Qmin = 26 m^3/hr Hmax = 120.0 mH2O T = 60 C | ТЗ-ОК-Р-005-AKU17.3-2020